## Sheet1
序号 | 物资编码 | 物资名称 | 用户需求 |  | 单位 | 预估数量 | 控制单价（元） | 线别 | 备注
|  |  | 参考品牌 | 技术参数
1 | 020110030001 | 封箱泥 |  | ①型号：QP； ②用途：配合铝热焊接使用； ③包装规格：10kg/桶； | 桶 | 46 | 180 | 2号线 | 交货时剩余有效期不得少于批准有效期的2/3
2 | 020110040002 | 铝热焊剂+砂模 | 拉伊台克 | ①QPCJ铝热焊专用焊剂(50kg/m-U71Mn轨）+砂模； ②型号：拉伊台克QPCJ铝热焊剂+砂模； ③50KG/m钢轨专用； ④用途：配合铝热焊接使用； | 套 | 55 | 835 | 2号线
3 | 020110040003 | 铝热焊剂+砂模 | 拉伊台克 | ①QPCJ铝热焊专用焊剂(60kg/m-U75V轨）+砂模； ②型号：拉伊台克QPCJ铝热焊剂+砂模； ③60KG/m钢轨专用； ④用途：配合铝热焊接使用； | 套 | 40 | 835 | 2号线
4 | 020110040004 | 耐高温密封膏 |  | ①型号：铝热焊专用耐高温密封膏； ②规格：每盒12支装； ③用途：配合铝热焊接使用； | 盒 | 6 | 602 | 2号线
5 | 080020050002 | 一次性坩埚 | 拉伊台克 | ①QPCJ铝热焊专用坩埚； ②型号：拉伊台克QPCJ铝热焊一次性坩埚（带滤烟盖）； ③60KG/m钢轨专用； ④用途：配合铝热焊接使用； | 套 | 40 | 280 | 2号线
6 | 080020050003 | 一次性坩埚 | 拉伊台克 | ①QPCJ铝热焊专用坩埚； ②型号：拉伊台克QPCJ铝热焊一次性坩埚（带滤烟盖）； ③50KG/m钢轨专用； ④用途：配合铝热焊接使用； | 套 | 55 | 280 | 2号线
7 | 080030050002 | 钢轨用推瘤刀头 | 拉伊台克 | ①型号：EGH2型内燃液压推瘤机刀头； ②铝热焊专用：适60kg/m钢轨。 | 对 | 1 | 8619 | 2号线
8 | 080030050003 | 钢轨用推瘤刀头 | 拉伊台克 | ①型号：EGH2型内燃液压推瘤机刀头； ②铝热焊专用：适50kg/m钢轨。 | 对 | 1 | 8619 | 2号线
9 | 080210050004 | 丙烷导气管 |  | ①型号：铝热焊专用内φ9.8mm； ②长度：15米； ③用途：配合铝热焊接使用； ④满足标准：GB/T 2550-2016气体焊接设备 焊接、切割和类似作业用橡胶软管； | 根 | 2 | 999 | 2号线
10 | 080210050005 | 氧气导气管 |  | ①型号：铝热焊专用内φ9.8mm； ②长度：15米； ③用途：配合铝热焊接使用； ④满足标准：GB/T 2550-2016气体焊接设备 焊接、切割和类似作业用橡胶软管； | 根 | 2 | 999 | 2号线
11 | 110030280019 | 铝热焊辅助设备 | 拉伊台克 | ①专用工装夹具：50Kg/m钢轨用侧砂模套版（钢质） 1对；50Kg/m钢轨用底砂模套版（钢质） 1个； ②辅助设备：数字轨温计2个；多用斜铁（150*36*45mm）8个；简易对正工具（310*76*116mm）3对； | 台 | 1 | 10961 | 2号线
12 | 110120070041 | 钢轨对正架 | 拉伊台克 | ①拉伊台克铝热焊配套CR57型钢轨对正架； ②尺寸：520*160*610mm； | 对 | 1 | 10984 | 2号线
13 | 110120070042 | 热切除凿 |  | ①全长：1200mm； ②锤头材质：高碳钢，特殊工艺处理； ③手柄：木柄； | 把 | 1 | 410 | 2号线
14 | 110120230032 | 液压钢轨拉伸器 | 拉伊台克 | ①拉伊台克铝热焊配套TR75型钢轨拉伸器； ②拉伸力：75吨； ③止推力：20吨： ④最大压力：560bar； ⑤行程：350mm； ⑥重量：326kg； | 台 | 1 | 175333 | 2号线
252