## Sheet1
序号 | 物资编码 | 物资名称 | 用户需求 |  | 单位 | 预估数量 | 控制单价（元） | 线别 | 备注
|  |  | 参考品牌 | 技术参数
1 | 110010510002 | 异物杆 |  | ①整体长度：3m，2节； ②连接方式：螺栓对接； ③绝缘要求：耐压≥10kV； ④整体材质：环氧树脂； ⑤功能要求：可清除接触轨上异物、端部金属头可拆换成刺钩、锯，砍刀等；拆卸方便； ⑥配件：导物处理装置（一把杆配刀、钩、割刀等三种装置）、帆布包装袋； ⑦检测要求：第三方单件耐压检测，每件出具检测合格证（可粘贴），出具此批货物的检测报告；出厂检测合格证书； | 把 | 25 | 300 | 2号线 | 非生产厂家的，随货提供供货渠道证明文件
2 | 110180120002 | 直流放电棒 |  | ①型号：直流1500V放电棒； ②线长：3m； ③放电棒长度：1.5m； ④放电棒直径：20mm； ⑤检测要求：第三方单件耐压检测，每件出具检测合格证（可粘贴），出具此批货物的检测报告；出厂检测合格证书； | 根 | 4 | 220 | 1号线 | 非生产厂家的，随货提供供货渠道证明文件
3 | 110180030001 | 接触轨接地线 |  | ①型号：直流1500V接地线； ②线长：1.5m； ③地线规格：70mm²； ④地线材质：软铜绞线； ⑤接地杆长度：1.5m、2节 ⑥配件：每组地线配螺旋接地杆1根、支撑杆1根； ⑦用途：接地线一端可与接触轨连接，一端与钢轨连接，连接方式为螺旋旋紧式；连接卡材质为铜材质；支撑杆在螺旋接地杆安装到位后，可对螺旋杆起到支撑作用； ⑧其他要求：接触轨端、钢轨端卡子尺寸及支撑杆长度需厂家现场测量； ⑨检测要求：第三方单件耐压检测，每件出具检测合格证（可粘贴），出具此批货物的检测报告；出厂检测合格证书； | 条 | 16 | 540 | 1号线 | 非生产厂家的，随货提供供货渠道证明文件
4 | 110180030006 | 接触轨接地线 |  | ①型号：直流1500V接地线； ②线长：3m； ③地线规格：70mm²； ④地线材质：软铜绞线； ⑤接地杆长度：1.5m、1节 ⑥配件：每组地线配螺旋接地杆1根、支撑杆1根； ⑦用途：接地线一端可与接触轨连接，一端与钢轨连接，连接方式为螺旋旋紧式；连接卡材质为铜材质；支撑杆在螺旋接地杆安装到位后，可对螺旋杆起到支撑作用； ⑧其他要求：接触轨端、钢轨端卡子尺寸及支撑杆长度需厂家现场测量 ⑨检测要求：第三方单件耐压检测，每件出具检测合格证（可粘贴），出具此批货物的检测报告；出厂检测合格证书； | 条 | 12 | 570 | 1号线 | 非生产厂家的，随货提供供货渠道证明文件
5 | 110180030002 | 交流接地线 |  | ①型号：JDX-NL-35KV； ②接地线组成：1.5米可脱卸接地棒1根，可脱卸铝平口螺旋接电夹3个，25mm²*3根*3米+4米软铜线，铝接地夹一个（类如JDX-NL-35KV）； ⑨检测要求：第三方单件耐压检测，每件出具检测合格证（可粘贴），出具此批货物的检测报告；出厂检测合格证书； | 条 | 53 | 960 | 3号线 | 非生产厂家的，随货提供供货渠道证明文件
6 | 110180030005 | 静口接地线 |  | ①型号：静口接地线； ②线长：4m； ③地线规格：≥70mm²； ④地线材质：软铜绞线； ⑤接地杆长度：无杆； ⑥配件：接地夹1个、接线夹1个 ⑦用途：一端可夹持铜排；另一端可与钢轨固定； ⑧其他要求：接线夹和接地夹尺寸需厂家现场测量； ⑨检测要求：第三方单件耐压检测，每件出具检测合格证（可粘贴），出具此批货物的检测报告；出厂检测合格证书； | 条 | 16 | 540 | 8号线 | 非生产厂家的，随货提供供货渠道证明文件