## Sheet1
序号 | 物资编码 | 物资名称 | 用户需求 |  | 单位 | 预估数量 | 控制单价（元） | 线别 | 备注
|  |  | 参考品牌 | 技术参数
1 | 110180020010 | 直流验电器 | 上海昊峰 | ①型号：ZGD-1500型； ②整体长度：1.5m、3节； ③连接方式：伸缩式； ④报警形式：声光报警； ⑤功能要求：性能稳定、自检功能、抗干扰； ⑥包装要求：铝合金盒； ⑦配套：验电器头1直1钩、接地线5m； ⑧绝缘强度：符合国标； ⑨机械强度：符合国标； ⑩功能要求：带欠压指示功能；绝缘杆带电阻；被测设备电压显示；全回路自检； ⑪检测要求：第三方单件耐压检测，每件出具检测合格证（可粘贴），出具此批货物的检测报告；出厂检测合格证书； | 把 | 5 | 780 | 3号线 | 非生产厂家的，随货提供供货渠道证明文件
2 | 110180020010 | 直流验电器 | 上海昊峰 | ①型号：ZGD-1500型； ②整体长度：1.5m、3节； ③连接方式：伸缩式； ④报警形式：声光报警； ⑤功能要求：性能稳定、自检功能、抗干扰； ⑥包装要求：铝合金盒； ⑦配套：验电器头1直1钩、接地线5m； ⑧绝缘强度：符合国标； ⑨机械强度：符合国标； ⑩功能要求：带欠压指示功能；绝缘杆带电阻；被测设备电压显示；全回路自检； ⑪检测要求：第三方单件耐压检测，每件出具检测合格证（可粘贴），出具此批货物的检测报告；出厂检测合格证书； | 把 | 7 | 780 | 1号线 | 非生产厂家的，随货提供供货渠道证明文件
3 | 110180020010 | 直流验电器 | 上海昊峰 | ①型号：ZGD-1500型； ②整体长度：1.5m、3节； ③连接方式：伸缩式； ④报警形式：声光报警； ⑤功能要求：性能稳定、自检功能、抗干扰； ⑥包装要求：铝合金盒； ⑦配套：验电器头1直1钩、接地线5m； ⑧绝缘强度：符合国标； ⑨机械强度：符合国标； ⑩功能要求：带欠压指示功能；绝缘杆带电阻；被测设备电压显示；全回路自检； ⑪检测要求：第三方单件耐压检测，每件出具检测合格证（可粘贴），出具此批货物的检测报告；出厂检测合格证书； | 把 | 19 | 780 | 1号线 | 非生产厂家的，随货提供供货渠道证明文件
4 | 110180020001 | 直流验电器 | 上海昊峰 | ①规格：直流1500V验电器； ②整体长度：缩态1000mm，伸态1500mm； ③连接方式：伸缩式； ④报警形式：声光报警； ⑤验电头：标准挂钩式； ⑥包装要求：铝合金盒； ⑦检测要求：单件1500V耐压检测，出具检测合格证（可粘贴）；出厂检测合格证书；第三方检测，出具此批货物的检测报告； | 把 | 12 | 780 | 8号线 | 非生产厂家的，随货提供供货渠道证明文件