## Sheet1
序号 | 物资编码 | 物资名称 | 用户需求 |  | 单位 | 控制单价（元） | 线别 | [5 empty] | 预估总量 | 备注
|  |  | 参考品牌 | 技术参数 |  |  | 11号线 | 13号线 | 1号线 | 2号线 | 3号线 | 8号线
1 | 040010030008 | 超五类屏蔽网络线 |  | ①线体材质：无氧铜+环保PVC+铝箔屏蔽； ②规格：4*2芯*0.51mm ③结构：双绞； ④线体颜色：灰色； ⑤包装量：100m/箱； ⑥其它要求：无需带水晶头； ⑦执行标准：YD/T 1019-2013； | 箱 | 429 | 2 | 3 | 0 | 0 | 0 | 0 | 5
2 | 040010030010 | DVI高清连接线 |  | ①接口类型：DVI24+1,公对公； ②接口处理：镀金； ③其他要求：带磁环； ④长度：2米； | 根 | 61.5 | 0 | 0 | 0 | 0 | 11 | 0 | 11
3 | 040010030011 | 1/2射频同轴电缆 |  | ①电缆型号：HCAAYZ-50-12，1/2"； ②外导体直径13.9(mm)； ③护套外径16.0(mm)； ③最小弯曲半径125(mm)； ④工作温度(℃)-40~+70 ℃； ⑤特性阻抗 50 ± 2(Ω)； | 米 | 15.5 | 480 | 0 | 0 | 480 | 480 | 0 | 1440
4 | 040010030012 | 1/2射频电缆连接器 |  | ①1/2馈线N型公头； ②规格：NM-1/2L； ③适用：1/2馈线； | 个 | 16.5 | 60 | 0 | 0 | 60 | 60 | 0 | 180
5 | 040010030013 | 1/2射频电缆连接器 |  | ①1/2馈线N型母头； ②规格：NF-1/2"L； ③适用：1/2馈线； | 个 | 16.5 | 60 | 0 | 0 | 60 | 60 | 0 | 180
6 | 040010030016 | 2芯屏蔽通信线 |  | ①额定电压：300/300V； ②规格：2×0.5mm2； ③单根多股铜丝软线； ④导体材质：无氧铜； ⑤屏蔽网材质：无氧铜； ⑥屏蔽信号线； ⑦内带金属屏蔽层和抗拉绳； ⑧外部有防水护套； ⑨颜色：不限； ⑩200米/卷； | 卷 | 1175 | 0 | 1 | 0 | 0 | 1 | 0 | 2
7 | 040010030017 | 4芯屏蔽通信线 |  | ①额定电压：300/300V； ②规格：4×0.5mm2； ③单根多股铜丝软线； ④导体材质：无氧铜； ⑤屏蔽网材质：无氧铜； ⑥屏蔽信号线； ⑦内带金属屏蔽层和抗拉绳； ⑧外部有防水护套； ⑨颜色：不限； ⑩200米/卷； | 卷 | 1887.5 | 0 | 1 | 0 | 0 | 1 | 0 | 2
8 | 040010030018 | HDMI线(5米) |  | ①规格：HDMI口转HDMI口； ②长度：5米； ③线材：镀锡铜； ④频率：4K*2K，数字高清1080P； | 根 | 76.9 | 3 | 0 | 0 | 0 | 0 | 0 | 3
9 | 040010030019 | 射频电缆连接器 |  | ①DIN母转N母 ②规格：DINK-NK，NF-7/8"L ③7/8母转1/2母 | 个 | 31 | 15 | 0 | 0 | 15 | 15 | 0 | 45
10 | 040010030020 | J-LINK烧写线 |  | ①型号：J-LINK V8； ②尺寸：线长2M； ③适用芯片：arm cortex-M4/M0，STM32，K60； ④支持内核：支持ARM7/9/11，Cortex-A5/A8/A9,Cortex-M0/M1/M3/M4,Cortex-R4内核 ⑤其他：采用USB2.0接口；有LED灯可显示读写状况，可支持热插拔； | 个 | 90.5 | 0 | 0 | 0 | 0 | 4 | 0 | 4
11 | 040010030021 | 串口集线器422 |  | 串口集线器YZ3508G | 台 | 1700 | 2 | 0 | 0 | 0 | 0 | 0 | 2
12 | 040010030024 | 漏缆固定接头 |  | ①规格：1-5/8"漏缆固定接头； ②接头类型N-F，防水； | 个 | 620 | 8 | 0 | 0 | 7 | 7 | 5 | 27
13 | 040010030025 | 1-1/4"漏泄同轴电缆(300-900MHz) |  | ①1-1/4"漏泄同轴电缆(300-900MHz)； ②符合《GB/T 15875-1995 漏泄电缆无线通信系统总规范》； ③线缆材料低烟无卤阻燃; | 米 | 98 | 100 | 0 | 0 | 100 | 100 | 0 | 300
14 | 040010030026 | 1-5/8"漏泄同轴电缆(300-900MHz) |  | ①1-5/8"漏泄同轴电缆(300-900MHz)； ②符合《GB/T 15875-1995 漏泄电缆无线通信系统总规范》 ③线缆材料低烟无卤阻燃; | 米 | 97 | 114 | 0 | 0 | 114 | 112 | 9 | 349
15 | 040010030027 | 2M射频同轴电缆 |  | ①型号：SYV75-2-1； ②芯线结构：单芯； ③外径：3-3.5mm； ④屏蔽网：全铜编织网； ⑤外披材质：环保PVC； | 米 | 4.49 | 142 | 150 | 0 | 139 | 124 | 95 | 650
16 | 040010030028 | 室内大对数电缆 |  | ①型号：HYV25*2*0.4； ②线芯材质：无氧铜； ③外披材质：环保PVC； | 米 | 18.85 | 0 | 100 | 0 | 0 | 0 | 0 | 100
17 | 040010030029 | 110-RJ45语音跳线 |  | ①一头鸭嘴，一头RJ45网口； ②线规：24AWG无氧铜； ③外套材质：PVC； ④长度：1.5m； | 根 | 17.9 | 0 | 0 | 0 | 70 | 0 | 0 | 70
18 | 040020010022 | 光纤热缩管 |  | ①材质：304不锈钢针+环保PE； ②钢针尺寸：1.50*55mm； ③热缩管尺寸：直径×长：3.53*60mm； ④热熔管尺寸：直径×长：2.25*59mm，内径1.5mm； ⑤工作温度：-55～105℃； ⑥收缩温度范围：90-120℃； ⑦其它要求：两端做封口处理； | 根 | 5 | 668 | 0 | 48 | 676 | 696 | 382 | 2470
19 | 040020030002 | 电缆接续盒 |  | ①HJD-M型免维护地中电缆接续盒； ②产品特性：适用于各种地质条件下的电缆接续；采用多级密封防护，可做到免维护；电缆芯线接续采用压接工艺，接续省时省力，质量可靠；接续部位与电缆同结构，确保电缆通道的各项电气性能；抗拉机械应力部分采用金属件固定，机械强度大；铝护套及内屏蔽层采用金属屏蔽网，以实现磁屏蔽和电屏蔽；采用可变径密封胶片和变径环，可用于不同外径电缆； | 套 | 800 | 0 | 26 | 0 | 0 | 0 | 0 | 26
20 | 040030010004 | 24芯光缆 |  | ①型号：GYTZA53-24B1； ②使用温度（℃): -60～+65； ③允许拉力(N)：长期：1500短期：4000； ④允许弯曲半径：敷设时25倍缆径，工作时12.5倍缆径； ⑤抗冲击力(g)：1500 3次 H=1； ⑥光纤数量（芯）：24； | 米 | 10.35 | 0 | 0 | 0 | 0 | 500 | 0 | 500
21 | 040030010005 | 8芯光缆 |  | ①产品类型：8芯单模光纤； ②工作波长：1300nm、850nm； ③损耗：850/3.5db/KM、1300/1.0db/KM； | 米 | 10.14 | 142 | 0 | 0 | 139 | 124 | 95 | 500
22 | 040040010006 | SC-SC单工法兰盘连接器 |  | ①法兰盘连接器类型：SC-SC； ②工作波长：1200~1600nm ③衰减精度≤0.2 ④回波损耗≤0.3 ⑤重复性≤0.1 ⑥互换性≤0.2 ⑦振动≤0.2dB ⑧工作温度:-20~80°C | 个 | 0.78 | 8 | 0 | 0 | 0 | 0 | 0 | 8
23 | 040040010007 | FC-FC单工法兰盘 |  | ①法兰盘连接器类型：FC-FC方形法兰； ②工作波长：1200~1600nm； ③衰减精度≤0.2； ④回波损耗≤0.3； ⑤重复性≤0.1； ⑥互换性≤0.2； ⑦振动≤0.2dB； ⑧工作温度:-20~80°C； | 个 | 3.1 | 20 | 0 | 0 | 0 | 0 | 0 | 20
24 | 040040010008 | LC-LC双工法兰盘 |  | ①法兰盘连接器类型：LC-LC； ②工作波长：1200~1600nm； ③衰减精度≤0.2； ④回波损耗≤0.3； ⑤重复性≤0.1； ⑥互换性≤0.2； ⑦振动≤0.2dB； ⑧工作温度:-20~80°C； | 个 | 4.3 | 8 | 0 | 0 | 0 | 0 | 0 | 8
25 | 040040020001 | 光纤接续盒 |  | ①规格：GJSxx-JF3K24； ②尺寸：高：430mm，内径：ф135mm，最大外径：ф210mm； ③入缆孔颈：ф20mm； ④单盘芯数：12/24； ⑤最大熔纤盘：最小容量4芯，最大容量144芯； ⑥最大熔纤盘数：6； ⑦拉伸密封性：2000N轴向拉力，不漏气； ⑧耐电压强度：15KV(DC)； ⑨拉伸密封：产品充气后，能承受2000N的轴向拉力，不漏气； ⑩冲击密封：产品充气后，能承受冲击能量16N*m的冲击三次，产品无裂痕，不漏气； ⑪执行标准：YD/T 814.1-2013； | 个 | 75 | 0 | 0 | 9 | 0 | 0 | 0 | 9
26 | 040040040001 | 单模单芯光纤跳线 |  | ①接口类型：SC-LC; ②规格：9/125μm； ③插芯：陶瓷； ④外披材质：环保阻燃PVC； ⑤波长：1310-1550nm； ⑥研磨方式：PC； ⑦长度：5m; ⑧外径：3mm； ⑨执行标准：GB/T 9771-2008； | 根 | 15 | 0 | 20 | 10 | 10 | 0 | 0 | 40
27 | 040040040002 | 单模单芯光纤跳线 |  | ①接口类型：SC-LC; ②规格：9/125μm； ③插芯：陶瓷； ④外披材质：环保阻燃PVC； ⑤波长：1310-1550nm； ⑥研磨方式：PC； ⑦长度：15m; ⑧外径：3mm； ⑨执行标准：GB/T 9771-2008； | 根 | 18.48 | 0 | 20 | 10 | 0 | 0 | 0 | 30
28 | 040040040004 | 单模单芯光纤跳线 |  | ①接口类型：FC-LC; ②规格：9/125μm； ③插芯：陶瓷； ④外披材质：环保阻燃PVC； ⑤波长：1310-1550nm； ⑥研磨方式：UPC； ⑦长度：20m; ⑧外径：3mm； ⑨执行标准：GB/T 9771-2008； | 根 | 18 | 0 | 0 | 10 | 0 | 0 | 2 | 12
29 | 040040040005 | 单模单芯光纤跳线 |  | ①接口类型：FC-LC; ②规格：9/125μm； ③插芯：陶瓷； ④外披材质：环保阻燃PVC； ⑤波长：1310-1550nm； ⑥研磨方式：UPC； ⑦长度：15m; ⑧外径：3mm； ⑨执行标准：GB/T 9771-2008； | 根 | 15.7 | 0 | 0 | 10 | 0 | 0 | 0 | 10
30 | 040040040006 | 单模单芯光纤跳线 |  | ①接口类型：FC-LC; ②规格：9/125μm； ③插芯：陶瓷； ④外披材质：环保阻燃PVC； ⑤波长：1310-1550nm； ⑥研磨方式：UPC； ⑦长度：10m; ⑧外径：3mm； ⑨执行标准：GB/T 9771-2008； | 根 | 13.4 | 0 | 0 | 10 | 0 | 0 | 2 | 12
31 | 040040040007 | 单模铠装单芯光纤跳线 |  | ①规格：FC-LC； ②材质：低烟无卤阻燃PVC护套+陶瓷插芯； ③长度：5m/根； ④工作波长：1310～1550nm； ⑤线芯直径：3mm； ⑥颜色：黄色； ⑦拔插次数：≥1000； ⑧执行标准：GB/T 9771-2008； | 根 | 26 | 0 | 0 | 10 | 0 | 0 | 0 | 10
32 | 040040040010 | 光纤接续热缩式保护管 |  | ①材质：热缩套管+热熔管+201不锈钢棒； ②收缩后外径：2.6±0.mm1； ③热熔管内径：1.7mm； ④钢针直径：1.5mm； ⑤长度：60mm/根； ⑥其它要求：热缩套管两端预收缩； | 根 | 0.1 | 0 | 0 | 45 | 200 | 0 | 160 | 405
33 | 040040040016 | 单模单芯尾纤 |  | ①接口类型：FC-LC; ②规格：9/125μm； ③插芯：陶瓷； ④外披材质：环保阻燃PVC； ⑤波长：1310-1550nm； ⑥研磨方式：UPC； ⑦长度：30m; ⑧外径：3mm； ⑨执行标准：GB/T 9771-2008； | 根 | 24 | 4 | 0 | 0 | 0 | 0 | 2 | 6
34 | 040040040020 | 铠装多模单芯光纤跳纤 |  | ①规格：SC-SC； ②长度：5米； ③工作波长：850nm-1300nm； ④颜色：黄色； ⑤拔插次数：≥1000； ⑥执行标准：GB/T 9771-2008； | 根 | 38.93 | 0 | 0 | 0 | 5 | 0 | 0 | 5
35 | 040040040022 | 单模单芯光纤跳线 |  | ①接口类型：FC-FC; ②规格：9/125μm； ③插芯：陶瓷； ④外披材质：环保阻燃PVC； ⑤波长：1310-1550nm； ⑥研磨方式：UPC； ⑦长度：15m; ⑧外径：2mm； ⑨执行标准：GB/T 9771-2008； | 根 | 20.48 | 5 | 0 | 0 | 0 | 0 | 0 | 5
36 | 040040040023 | 单模单芯光纤跳线 |  | ①接口类型：FC-FC; ②规格：9/125μm； ③插芯：陶瓷； ④外披材质：环保阻燃PVC； ⑤波长：1310-1550nm； ⑥研磨方式：UPC； ⑦长度：30m; ⑧外径：2mm； ⑨执行标准：GB/T 9771-2008； | 根 | 25.25 | 2 | 0 | 0 | 0 | 0 | 0 | 2
37 | 040040040024 | 单模单芯光纤跳线 |  | ①接口类型：FC-FC; ②规格：9/125μm； ③插芯：陶瓷； ④外披材质：环保阻燃PVC； ⑤波长：1310-1550nm； ⑥研磨方式：UPC； ⑦长度：3m; ⑧外径：2mm； ⑨执行标准：GB/T 9771-2008； | 根 | 14.35 | 4 | 0 | 0 | 0 | 0 | 0 | 4
38 | 040040040025 | 单模单芯光纤跳线 |  | ①接口类型：FC-FC; ②规格：9/125μm； ③插芯：陶瓷； ④外披材质：环保阻燃PVC； ⑤波长：1310-1550nm； ⑥研磨方式：UPC； ⑦长度：5m; ⑧外径：2mm； ⑨执行标准：GB/T 9771-2008； | 根 | 14.53 | 2 | 0 | 0 | 0 | 0 | 0 | 2
39 | 040040040026 | 单模单芯光纤跳线 |  | ①接口类型：FC-LC; ②规格：9/125μm； ③插芯：陶瓷； ④外披材质：环保阻燃PVC； ⑤波长：1310-1550nm； ⑥研磨方式：UPC； ⑦长度：30m; ⑧外径：2mm； ⑨执行标准：GB/T 9771-2008； | 根 | 26.18 | 2 | 0 | 0 | 0 | 0 | 0 | 2
40 | 040040040027 | 单模单芯尾纤 |  | ①接口类型：FC-LC; ②规格：9/125μm； ③插芯：陶瓷； ④外披材质：环保阻燃PVC； ⑤波长：1310-1550nm； ⑥研磨方式：UPC； ⑦长度：5m; ⑧外径：2mm； ⑨执行标准：GB/T 9771-2008； | 根 | 16 | 5 | 0 | 0 | 0 | 0 | 4 | 9
41 | 040040040028 | 多模单芯尾纤 |  | ①接口类型：FC-LC; ②规格：50/125μm； ③插芯：陶瓷； ④外披材质：环保阻燃PVC； ⑤波长：850-1300nm； ⑥研磨方式：UPC； ⑦长度：15m; ⑧外径：2mm； ⑨执行标准：GB/T 9771-2008； | 根 | 25.5 | 5 | 0 | 0 | 0 | 0 | 0 | 5
42 | 040040040029 | 单模单芯尾纤 |  | ①接口类型：FC-SC; ②规格：9/125μm； ③插芯：陶瓷； ④外披材质：环保阻燃PVC； ⑤波长：1310-1550nm； ⑥研磨方式：UPC； ⑦长度：10m; ⑧外径：2mm； ⑨执行标准：GB/T 9771-2008； | 根 | 18.5 | 2 | 0 | 0 | 0 | 0 | 0 | 2
43 | 040040040030 | 单模单芯尾纤 |  | ①接口类型：FC-SC; ②规格：9/125μm； ③插芯：陶瓷； ④外披材质：环保阻燃PVC； ⑤波长：1310-1550nm； ⑥研磨方式：UPC； ⑦长度：15m; ⑧外径：2mm； ⑨执行标准：GB/T 9771-2008； | 根 | 20.25 | 2 | 0 | 0 | 0 | 0 | 0 | 2
44 | 040040040031 | 单模单芯尾纤 |  | ①接口类型：FC-SC; ②规格：9/125μm； ③插芯：陶瓷； ④外披材质：环保阻燃PVC； ⑤波长：1310-1550nm； ⑥研磨方式：UPC； ⑦长度：5m; ⑧外径：2mm； ⑨执行标准：GB/T 9771-2008； | 根 | 15.5 | 2 | 0 | 0 | 0 | 0 | 0 | 2
45 | 040040040032 | 单模单芯尾纤 |  | ①接口类型：LC-LC; ②规格：9/125μm； ③插芯：陶瓷； ④外披材质：环保阻燃PVC； ⑤波长：1310-1550nm； ⑥研磨方式：UPC； ⑦长度：10m; ⑧外径：2mm； ⑨执行标准：GB/T 9771-2008； | 根 | 18.25 | 0 | 0 | 0 | 0 | 0 | 4 | 4
46 | 040040040033 | 单模单芯尾纤 |  | ①接口类型：LC-LC; ②规格：9/125μm； ③插芯：陶瓷； ④外披材质：环保阻燃PVC； ⑤波长：1310-1550nm； ⑥研磨方式：UPC； ⑦长度：15m; ⑧外径：2mm； ⑨执行标准：GB/T 9771-2008； | 根 | 37.63 | 2 | 0 | 0 | 0 | 0 | 0 | 2
47 | 040040040034 | 单模单芯尾纤 |  | ①接口类型：LC-LC; ②规格：9/125μm； ③插芯：陶瓷； ④外披材质：环保阻燃PVC； ⑤波长：1310-1550nm； ⑥研磨方式：UPC； ⑦长度：20m; ⑧外径：2mm； ⑨执行标准：GB/T 9771-2008； | 根 | 80.5 | 0 | 0 | 0 | 0 | 0 | 4 | 4
48 | 040040040035 | 单模单芯尾纤 |  | ①接口类型：LC-LC; ②规格：9/125μm； ③插芯：陶瓷； ④外披材质：环保阻燃PVC； ⑤波长：1310-1550nm； ⑥研磨方式：UPC； ⑦长度：30m; ⑧外径：2mm； ⑨执行标准：GB/T 9771-2008； | 根 | 26.25 | 2 | 0 | 0 | 0 | 0 | 0 | 2
49 | 040040040036 | 单模单芯尾纤 |  | ①接口类型：LC-LC; ②规格：9/125μm； ③插芯：陶瓷； ④外披材质：环保阻燃PVC； ⑤波长：1310-1550nm； ⑥研磨方式：UPC； ⑦长度：5m; ⑧外径：2mm； ⑨执行标准：GB/T 9771-2008； | 根 | 18 | 2 | 0 | 0 | 0 | 0 | 2 | 4
50 | 040040040037 | 单模单芯尾纤 |  | ①接口类型：SC-LC; ②规格：9/125μm； ③插芯：陶瓷； ④外披材质：环保阻燃PVC； ⑤波长：1310-1550nm； ⑥研磨方式：UPC； ⑦长度：10m; ⑧外径：2mm； ⑨执行标准：GB/T 9771-2008； | 根 | 21.25 | 2 | 0 | 0 | 0 | 0 | 0 | 2
51 | 040040040038 | 单模单芯尾纤 |  | ①接口类型：SC-LC; ②规格：9/125μm； ③插芯：陶瓷； ④外披材质：环保阻燃PVC； ⑤波长：1310-1550nm； ⑥研磨方式：UPC； ⑦长度：15m; ⑧外径：2mm； ⑨执行标准：GB/T 9771-2008； | 根 | 22.25 | 2 | 0 | 0 | 0 | 0 | 4 | 6
52 | 040040040039 | 单模单芯尾纤 |  | ①接口类型：SC-LC; ②规格：9/125μm； ③插芯：陶瓷； ④外披材质：环保阻燃PVC； ⑤波长：1310-1550nm； ⑥研磨方式：UPC； ⑦长度：25m; ⑧外径：2mm； ⑨执行标准：GB/T 9771-2008； | 根 | 25.75 | 0 | 0 | 0 | 0 | 0 | 2 | 2
53 | 040040040040 | 单模单芯尾纤 |  | ①接口类型：SC-LC; ②规格：9/125μm； ③插芯：陶瓷； ④外披材质：环保阻燃PVC； ⑤波长：1310-1550nm； ⑥研磨方式：UPC； ⑦长度：5m; ⑧外径：2mm； ⑨执行标准：GB/T 9771-2008； | 根 | 16.25 | 2 | 0 | 0 | 0 | 0 | 0 | 2
54 | 040040040041 | 单模单芯尾纤 |  | ①接口类型：SC-SC; ②规格：9/125μm； ③插芯：陶瓷； ④外披材质：环保阻燃PVC； ⑤波长：1310-1550nm； ⑥研磨方式：UPC； ⑦长度：10m; ⑧外径：2mm； ⑨执行标准：GB/T 9771-2008； | 根 | 17.73 | 2 | 0 | 0 | 0 | 0 | 0 | 2
55 | 040040040042 | 单模单芯尾纤 |  | ①接口类型：SC-SC; ②规格：9/125μm； ③插芯：陶瓷； ④外披材质：环保阻燃PVC； ⑤波长：1310-1550nm； ⑥研磨方式：UPC； ⑦长度：15m; ⑧外径：2mm； ⑨执行标准：GB/T 9771-2008； | 根 | 24.5 | 2 | 0 | 0 | 0 | 0 | 0 | 2
56 | 040040040043 | 单模单芯尾纤 |  | ①接口类型：SC-SC; ②规格：9/125μm； ③插芯：陶瓷； ④外披材质：环保阻燃PVC； ⑤波长：1310-1550nm； ⑥研磨方式：UPC； ⑦长度：5m; ⑧外径：2mm； ⑨执行标准：GB/T 9771-2008； | 根 | 14.95 | 2 | 0 | 0 | 0 | 0 | 0 | 2
57 | 040040040044 | 单模单芯光纤跳线 |  | ①接口类型：LC-LC; ②规格：9/125μm； ③插芯：陶瓷； ④外披材质：环保阻燃PVC； ⑤波长：1310-1550nm； ⑥研磨方式：PC； ⑦长度：10m; ⑧外径：3mm； ⑨执行标准：GB/T 9771-2008； | 套 | 19.25 | 0 | 0 | 0 | 5 | 0 | 0 | 5
58 | 040040040045 | 单模单芯光纤跳线 |  | ①接口类型：FC-FC; ②规格：9/125μm； ③插芯：陶瓷； ④外披材质：环保阻燃PVC； ⑤波长：1310-1550nm； ⑥研磨方式：UPC； ⑦长度：10m; ⑧外径：3mm； ⑨执行标准：GB/T 9771-2008； | 根 | 18.75 | 0 | 60 | 0 | 0 | 0 | 0 | 60
59 | 040040040046 | 单模双芯光纤跳线 |  | ①接口类型：FC-LC; ②规格：9/125μm； ③插芯：陶瓷； ④外披材质：环保阻燃PVC； ⑤波长：1310-1550nm； ⑥研磨方式：UPC； ⑦长度：3m; ⑧外径：3mm； ⑨执行标准：GB/T 9771-2008； | 根 | 19.93 | 2 | 0 | 0 | 0 | 0 | 0 | 2
60 | 040040040047 | 单模单芯光纤跳线 |  | ①接口类型：SC-LC; ②规格：9/125μm； ③插芯：陶瓷； ④外披材质：环保阻燃PVC； ⑤波长：1310-1550nm； ⑥研磨方式：UPC； ⑦长度：2m; ⑧外径：3mm； ⑨执行标准：GB/T 9771-2008； | 根 | 9.9 | 4 | 0 | 0 | 0 | 0 | 0 | 4
61 | 040040040048 | 多模单芯光纤跳线 |  | ①接口类型：ST-ST; ②规格：50/125μm； ③插芯：陶瓷； ④外披材质：环保阻燃PVC； ⑤波长：850-1310nm； ⑥研磨方式：UPC； ⑦长度：10m; ⑧外径：3mm； ⑨执行标准：GB/T 9771-2008； | 套 | 51.5 | 0 | 0 | 0 | 5 | 0 | 0 | 5
62 | 040040040049 | 单模单芯光纤跳线 |  | ①接口类型：FC-FC; ②规格：9/125μm； ③插芯：陶瓷； ④外披材质：环保阻燃PVC； ⑤波长：1310-1550nm； ⑥研磨方式：UPC； ⑦长度：5m; ⑧外径：3mm； ⑨执行标准：GB/T 9771-2008； | 根 | 17.93 | 0 | 0 | 0 | 40 | 0 | 0 | 40
63 | 040040040050 | 单模单芯光纤跳线 |  | ①接口类型：FC-LC; ②规格：9/125μm； ③插芯：陶瓷； ④外披材质：环保阻燃PVC； ⑤波长：1310-1550nm； ⑥研磨方式：UPC； ⑦长度：25m; ⑧外径：3mm； ⑨执行标准：GB/T 9771-2008； | 根 | 20.58 | 0 | 0 | 0 | 15 | 0 | 0 | 15
64 | 040040040051 | 铠装单模单芯尾纤 |  | ①接口类型：FC-SC; ②规格：9/125μm； ③插芯：陶瓷； ④外披材质：环保阻燃PVC； ⑤波长：1310-1550nm； ⑥研磨方式：UPC； ⑦长度：5m; ⑧外径：2mm； ⑨执行标准：GB/T 9771-2008； | 根 | 27.5 | 4 | 0 | 0 | 0 | 0 | 0 | 4
65 | 040040040052 | 多模双芯光纤跳线 |  | ①接口类型：SC-SC; ②规格：62.5/125μm； ③插芯：陶瓷； ④外披材质：环保阻燃PVC； ⑤波长：850-1310nm； ⑥研磨方式：UPC； ⑦长度：3m; ⑧外径：3mm； ⑨执行标准：GB/T 9771-2008； | 根 | 28.67 | 2 | 0 | 0 | 0 | 0 | 0 | 2
66 | 040040040053 | 电信级皮线光纤对接子 |  | ①光纤损耗≤-0.5dB； ②使用寿命：30年； ③回波损耗≥20dB； ④抗拉强度≥454g； | 个 | 37 | 120 | 0 | 0 | 90 | 0 | 0 | 210
67 | 040040040054 | 铠装单模双芯尾纤 |  | ①接口类型：LC-LC; ②规格：9/125μm； ③插芯：陶瓷； ④外披材质：环保阻燃PVC； ⑤波长：1310-1550nm； ⑥研磨方式：UPC； ⑦长度：2.61m; ⑧外径：7mm； ⑨外护套颜色：黑色； ⑩执行标准：GB/T 9771-2008； | 根 | 67.4 | 0 | 0 | 0 | 0 | 0 | 6 | 6
68 | 040040040055 | 铠装单模双芯尾纤 |  | ①接口类型：LC-LC; ②规格：9/125μm； ③插芯：陶瓷； ④外披材质：环保阻燃PVC； ⑤波长：1310-1550nm； ⑥研磨方式：UPC； ⑦长度：2.81m; ⑧外径：7mm； ⑨外护套颜色：黑色； ⑩执行标准：GB/T 9771-2008； | 根 | 73.5 | 0 | 0 | 0 | 0 | 0 | 6 | 6
69 | 040040040056 | 48芯铠装光缆 |  | ①纤芯型号G.625D | 米 | 9.4 | 500 | 0 | 0 | 0 | 0 | 0 | 500
70 | 040040040057 | 高速电缆 |  | ①规格：QSFP-40G-CU3M； ②长度：3米； | 根 | 915 | 0 | 10 | 0 | 0 | 0 | 0 | 10
71 | 040040040058 | 室外单模双芯皮线光缆 |  | ①外皮加强件（金属钢丝）; ②芯数：2芯3钢丝； ③插芯：陶瓷； ④外披材质：环保阻燃护套； ⑤波长：1310-1550nm； ⑥侧压力（N/100MM）：不低于：长期800，短期2000； | 米 | 5.48 | 1000 | 0 | 0 | 1000 | 0 | 0 | 2000
72 | 040040050002 | 电话卡接模块 |  | ①外观尺寸：长×宽×高：（120±5）×（40±3）×（20±2）mm； ②触片材质：全铜镀银； ③规格：10对； ④外观颜色：无要求； ⑤配件：无； ⑥其它要求：无； | 个 | 10.5 | 0 | 15 | 18 | 0 | 0 | 0 | 33
73 | 040040050003 | DB9（针）-RJ45（母口）转接模块 |  | ①插口类型：一端是DB9的串口头，另一端是RJ45的插座，公母头可自行更换； ②其它要求：9针串口转RJ-45网络接口，可按实际需求排列； | 个 | 5 | 0 | 0 | 8 | 0 | 0 | 0 | 8
74 | 040040050005 | 超五类免打网络模块 |  | ①材质：PC外壳+八芯铜针镀锡； ②颜色：白色； ③直流电阻：≤300mΩ； ④绝缘电阻：≥1000mΩ； ⑤接触电阻：≤20mΩ； ⑥耐压强度：1000V； ⑦IDC端子：卡接22-26AWG； ⑧其它要求：适用于西门子RJ45电脑模块； ⑨执行标准：TIA/EIA 568B.2-1，ISO/IEC 11801； | 个 | 2.5 | 0 | 0 | 0 | 0 | 0 | 100 | 100
75 | 040040060001 | 语音模块测试线 |  | ①长度：1.2m； ②配件：1个插模块，2个鳄鱼夹，1个水晶头； ③其它要求：鳄鱼夹线长50cm，分水晶头线长1.2m，组装成套； | 个 | 8.5 | 0 | 0 | 12 | 0 | 0 | 0 | 12
76 | 040040080001 | DB9公头 |  | 连接器_N_南士_F9芯插座块-焊接[公]DB/M-9/H | 个 | 2.5 | 0 | 0 | 0 | 30 | 0 | 0 | 30
77 | 040040090001 | DB9母头 |  | 连接器_N_南士_F9芯插座块-焊接[母]DB/F-9/H | 个 | 2.5 | 0 | 0 | 0 | 30 | 0 | 0 | 30
78 | 040050010003 | 电话线 |  | ①材质：内芯纯铜+PE绝缘体＋表层PVC塑胶； ②截面形状：扁平形； ③结构：双芯； ④线芯直径：0.5mm； ⑤颜色：白色； ⑥包装量：100m/卷； ⑦其它要求：无； | 卷 | 47 | 0 | 10 | 40 | 0 | 0 | 40 | 90
79 | 040050010005 | 电话跳线 |  | ①材质：内芯纯铜+PE绝缘体＋表层PVC塑胶； ②结构：双芯； ③铜芯直径：≥0.5mm； ④颜色：白色； ⑤包装量：100m/卷； ⑥执行标准：GB/T 11016-2009； | 卷 | 47 | 0 | 0 | 0 | 8 | 0 | 0 | 8
80 | 040050010008 | 成品电话线 |  | ①材质：两芯纯铜； ②两端带RJ11接头； ③规格：3米/根； | 根 | 8.85 | 0 | 0 | 0 | 150 | 0 | 0 | 150
81 | 040050010009 | 成品电话线 |  | ①材质：两芯纯铜； ②两端带RJ11接头； ③规格：10米/根； | 根 | 16.7 | 0 | 0 | 0 | 50 | 0 | 0 | 50
82 | 040050020002 | 六类非屏蔽网线 |  | ①外被材质：PVC； ②内芯材质：无氧铜； ③结构：双绞，4*2芯，0.56/芯； ④颜色：蓝色； ⑤传输标准：1000Mbps； ⑥频率：≥250MHz； ⑦包装量：300m/箱； ⑧符合标准：ANSI/TIA/EIA 568； | 箱 | 622 | 0 | 16 | 7 | 0 | 1 | 2 | 26
83 | 040050020005 | 超五类屏蔽网络线 |  | ①线体材质：无氧铜+环保PVC+铝箔屏蔽； ②规格：2*2芯*0.51mm； ③结构：双绞； ④线线体颜色：黄绿； ⑤长度：3m/根； ⑥其它要求：一端为M12四芯航空插头公头，一端RJ45插头； ⑦执行标准：YD/T 1019-2013，EIA/TIA568B； | 根 | 92 | 10 | 13 | 10 | 0 | 0 | 6 | 39
84 | 040050020006 | 同轴电缆 |  | ①型号：SYV75-2-1*16芯； ②线芯：无氧铜0.34～0.35mm； ③外径：20～25mm； ④外观颜色：灰色； ⑤屏蔽网：无氧铜编织网（64网屏蔽）； ⑥执行标准：GB/T 17738-2013； | 米 | 20 | 0 | 0 | 50 | 0 | 0 | 0 | 50
85 | 040050020009 | 六类非屏蔽跳线 |  | ①外被材质：PVC； ②颜色：蓝色； ③内部结构：四对八芯高密度双绞线，十字骨架； ④导体材质：纯铜线芯； ⑤包装量：10m/根； ⑥其它要求：两端带RJ45插头； ⑦符合标准：ANSI/TIA/EIA 568； | 根 | 57 | 0 | 25 | 20 | 0 | 0 | 0 | 45
86 | 040050020010 | 六类非屏蔽跳线 |  | ①外被材质：PVC； ②颜色：蓝色； ③内部结构：四对八芯高密度双绞线，十字骨架； ④导体材质：纯铜线芯； ⑤包装量：3m/根； ⑥其它要求：两端带RJ45插头； ⑦符合标准：ANSI/TIA/EIA 568； | 根 | 57 | 0 | 25 | 20 | 0 | 0 | 0 | 45
87 | 040050020011 | 六类非屏蔽跳线 |  | ①外被材质：PVC； ②颜色：蓝色； ③内部结构：四对八芯高密度双绞线，十字骨架； ④导体材质：纯铜线芯； ⑤包装量：5m/根； ⑥其它要求：两端带RJ45插头； ⑦符合标准：ANSI/TIA/EIA 568； | 根 | 57 | 0 | 25 | 20 | 0 | 0 | 0 | 45
88 | 040050020012 | 超五类非屏蔽双绞线 |  | ①线体材质：无氧铜+环保PVC； ②规格：4*2芯*0.51mm； ③结构：双绞； ④线体颜色：灰色； ⑤包装量：305m/箱； ⑥其它要求：无需带水晶头； ⑦执行标准：YD/T 1019-2013； | 箱 | 663 | 0 | 11 | 1 | 2 | 2 | 16 | 32
89 | 040050020013 | 超五类屏蔽网络线 |  | ①线体材质：无氧铜+环保PVC+铝箔屏蔽； ②规格：4*2芯*0.51mm ③结构：双绞； ④线体颜色：灰色； ⑤包装量：305m/箱； ⑥其它要求：无需带水晶头； ⑦执行标准：YD/T 1019-2013； | 箱 | 903.33 | 0 | 2 | 1 | 4 | 0 | 1 | 8
90 | 040050020015 | 超五类成品网线 |  | ①线体材质：无氧铜线芯+环保PVC外皮； ②规格：5米/根； ③两端带RJ45插头； | 根 | 16.9 | 0 | 0 | 0 | 150 | 0 | 0 | 150
91 | 040050020016 | 超五类成品网线 |  | ①线体材质：无氧铜线芯+环保PVC外皮； ②规格：3米/根； ③两端带RJ45插头； | 根 | 9.7 | 0 | 0 | 0 | 150 | 0 | 0 | 150
92 | 040050020017 | 超五类成品网线 |  | ①线体材质：无氧铜线芯+环保PVC外皮； ②规格：10米/根； ③两端带RJ45插头； | 根 | 28.95 | 0 | 0 | 0 | 100 | 0 | 0 | 100
93 | 040050040058 | HDMI线（1.5米） |  | ①规格：HDMI口转HDMI口； ②长度：1.5米； ③线材：镀锡铜； ④频率：4K*2K，数字高清1080P； | 根 | 11.8 | 22 | 0 | 0 | 0 | 0 | 0 | 22
94 | 040050060028 | ZR-RVVP线缆 |  | ①型号：ZR-RVVP-4*1.5； ②绝缘材质：环保PVC/PE； ③内芯材质：无氧纯铜+铝箔屏蔽； ④规格：48股，0.2mm/股； ⑤适用电压：300/500V； ⑥阻燃等级：C级； ⑦颜色：黑色； ⑧执行标准：GB/T 8815-2008，JB/T 8734-2016，GB/T 19666-2005，GB 20286-2006； | 米 | 7.3 | 0 | 100 | 0 | 0 | 0 | 0 | 100
95 | 040050060030 | ZR-RVVSP双绞屏蔽软线 |  | ①型号：ZR-RVVSP-2*0.5； ②内芯材质：铜+铝箔纸+镀锡铜网（双屏蔽）； ③规格：16股，0.18mm/股； ④适用电压：300/500V； ⑤阻燃等级：C级； ⑥颜色：黑色； ⑦执行标准：GB/T 8815-2008，JB/T 8734-2016，GB/T 19666-2005，GB 20286-2006； | 米 | 8.2 | 30 | 0 | 0 | 30 | 100 | 0 | 160
96 | 040050060040 | ZR-RVSP电线 |  | ①型号：ZR-RVSP-2*1.5； ②屏蔽网结构：96编； ③线芯材质：无氧纯铜； ④规格：48*0.19丝； ⑤阻燃等级：C级； ⑥颜色：白色； ⑦适用电压：450/750V； ⑧执行标准：GB/T 8815-2008，GB/T5023-2008，GB/T 19666-2005，GB 20286-2006； | 米 | 4.9 | 0 | 200 | 0 | 0 | 0 | 0 | 200
97 | 040050060053 | VGA连接线 |  | ①型号：VG101； ②接口材质：镀金； ③外被材质：环保PVC； ④类型：3+6/9； ⑤线芯材质：镀锡铜； ⑥接口：VGA公对公； ⑦长度：2米; | 根 | 67.5 | 0 | 0 | 0 | 0 | 8 | 0 | 8
98 | 070060020003 | 电解电容 |  | ①型号：50V/1000uF； ②体积：12.5*25mm ③其它要求：直插；优质铝电解电容器； ④包装：50个/包； | 包 | 59 | 0 | 0 | 0 | 1 | 0 | 0 | 1
99 | 070060120029 | 电阻 |  | ①型号：RX20； ②材质：被釉珐琅陶瓷； ③尺寸：直径*长；17mm*50mm； ④额定功率：25W； ⑤阻值：51Ω； ⑥颜色：军绿色； ⑦其它要求：不带安装支架； | 个 | 18.5 | 0 | 0 | 0 | 4 | 0 | 0 | 4
100 | 070060120030 | 电阻 |  | ①型号：RX20； ②材质：被釉珐琅陶瓷； ③尺寸：直径*长；25mm*80mm； ④额定功率：75W； ⑤阻值：1000Ω； ⑥颜色：军绿色； ⑦其它要求：不带安装支架； | 个 | 36.8 | 0 | 0 | 0 | 4 | 0 | 0 | 4
101 | 070070060005 | 直插整流二极管（非贴片） |  | ①型号：IN4007，M7； ②描述：1A/1000V； ③封装：DO-41； ④包装量：5000个/盘； ⑤针脚数：2； | 盘 | 231 | 1 | 0 | 0 | 0 | 0 | 0 | 1
102 | 080110010003 | 超五类RJ-45屏蔽水晶头 |  | ①外观尺寸：22.4×11.6×8mm； ②材质：阻燃性PC塑料+无氧铜芯片+全铜镀镍屏蔽外壳； ③接口：8P8C； ④包装量：100/盒（透明内袋+盒）； ⑤颜色：透明； ⑥其它要求：弹片180°耐弯折，插拔次数≥750次，芯片触点镀金； | 盒 | 41.5 | 0 | 36 | 49 | 0 | 2 | 2 | 89
103 | 080110010008 | 超五类RJ11水晶头 |  | ①外观尺寸：19×8×6mm； ②材质：阻燃性PC塑料+无氧铜芯片； ③接口：4P4C； ④包装量：100/包； ⑤颜色：透明； ⑥其它要求：弹片韧性良好，来回弯折不会断裂，插拔次数≥750次，与插口连接时严丝合缝不晃动； | 包 | 24 | 0 | 20 | 40 | 30 | 0 | 40 | 130
104 | 080110020001 | 2M接头 |  | ①规格：BNC-75-2-2； ②适用线径：4.4～4.6mm； ③外壳材质：纯铜； ④接口材质：镀金纯铜触点； | 个 | 3.8 | 200 | 50 | 300 | 195 | 176 | 135 | 1056
105 | 080110020003 | 2M接头 |  | ①规格：L9-JC-2-2； ②适用线径：4.4～4.6mm； ③外壳材质：纯铜； ④接口材质：镀金纯铜触点； | 个 | 6.25 | 0 | 0 | 300 | 0 | 0 | 0 | 300
106 | 080110020005 | 双芯电话线接线端子 |  | ①外观尺寸：12×8×9mm； ②材质：ABS树脂+铜片+固态绝缘油脂； ③适用芯径：0.4～0.9mm； ④绝缘外径：≤2mm； ⑤包装量：100粒/袋； ⑥其它要求：双刀，绝缘、防潮，自剥离绝缘层； ⑦执行标准：JB/T 2436-1994 | 袋 | 8.8 | 0 | 0 | 30 | 0 | 0 | 0 | 30
107 | 080110020009 | 2M接头 |  | ①规格：L9-C-J-75-2-1； ②针数：单； ③接触件材质：黄铜； ④绝缘体材质：高温绝缘体； | 个 | 7.75 | 100 | 0 | 0 | 75 | 100 | 0 | 275
108 | 080110060001 | USB2.0-RS232（9针）串口线 |  | ①线材：24/28AWG+64B+AL 全铜环保透明蓝线材； ②认证：符合ROHS、CE标准 ③线长：3m/根； ④其它要求：支持WIN XP WIN7/8/10，Android，笔记本，平板电脑等； | 根 | 107 | 0 | 9 | 0 | 0 | 0 | 0 | 9
109 | 080110060002 | DB9串口线 |  | ①规格：公对母交叉线； ②外皮材质：PVC； ③颜色：黑色； ④包装量：5m/根； ⑤其他：抗干扰能力强，传输速度快，外皮采用材质，抗拉伸，使用寿命长； | 根 | 48.5 | 0 | 0 | 0 | 0 | 0 | 3 | 3
110 | 080110060003 | console线 |  | ①规格：RJ45-RS232； ②颜色：黑色 ③接口：一头为RJ45(公头),一头为RS232(9孔母头)； ④包装量：1.8m/根； | 条 | 25.5 | 0 | 5 | 6 | 0 | 0 | 0 | 11
111 | 080110060021 | RS232-RS422双向通信协议转换器 |  | ①接口：RS232转RS422； ②有源，浪涌保护； ③带电源适配器及电源线； | 个 | 133.5 | 0 | 0 | 0 | 0 | 1 | 0 | 1
112 | 080110070001 | 电话分线盒 |  | ①外观尺寸：无要求； ②材质：PVC外壳+磷青铜、镀金； ③分线方式：3通，一分二； ④插口：6P2C； ⑤颜色：常规IV色； ⑥插拔：≥750次； ⑦其它要求：无； | 个 | 1.1 | 0 | 0 | 400 | 0 | 0 | 400 | 800
113 | 080250030048 | PDU插座 |  | ①型号：HP7000； ②输出单元：8位10A国标孔； ③输入电流;16A； ④功能模块：防雷； ⑤插头类型：不带插头； ⑥尺寸：485*44*44mm； ⑦功率：4000W； ⑧其它要求：无线； | 个 | 292.88 | 2 | 0 | 0 | 2 | 2 | 0 | 6
114 | 080250030049 | PDU插座 |  | ①型号：HP7703-32A； ②输出单元：8位16A国标孔； ③输入电流;32A； ④功能模块：防雷； ⑤插头类型：带插头； ⑥尺寸：482.5*66*44mm； ⑦功率：8000W； ⑧其它要求：电缆长3米； | 个 | 698.5 | 2 | 0 | 0 | 2 | 2 | 0 | 6
115 | 080250030050 | PDU插座 |  | ①型号：PDU-MKD06; ②电线长度：1.8m; ③插口数：6位万用孔; ④PDU尺寸：44.5*44.5*483mm; ⑤额定电流：10A; ⑥ 额定电压：250A | 个 | 170.75 | 2 | 0 | 0 | 2 | 2 | 0 | 6